## Sheet1
人民医院监控门禁参数
序号 | 名称 | 商品参数 | 数量 | 单位
1 | 人脸识别主机（室外机） | 7寸人脸识别门禁一体机 7英寸LCD触摸显示屏 采用宽动态 200 万双目摄像头，采用星光级图像传感器，无需白光补光。 | 4 | 台
2 | 可视门禁（室内机） | 为7寸全触摸室内机，采用无边框全面屏设计工艺，外观设计简洁。界面扁平化、信息可视化搭配电容式触摸屏，让所有信息触手可及。 | 3 | 台
3 | 门禁电源 | 电压:DC12V瞬间电流:3A持续电流:2A工作温度:-20°C-+60°C外观尺寸:182*80*63MM工作湿度:90%开门延时:0-10秒可调。 | 4 | 个
4 | 磁力锁（双门） | 双门款磁力锁(单位:MM)磁力锁尺寸:500(长)x47(宽)x25(厚)MM铁块尺寸:180(长)x38(宽)乘12(厚)MM。 | 4 | 套
5 | 破碎开关（应急） | 应急破碎开关，应急情况下击碎玻璃，门禁常开。 | 5 | 只
6 | 按钮（出门） | 门禁专用，出门按钮 含底盒 | 4 | 只
7 | 交换机 | 10个10/100/1000Base-T RJ45端口； 1～8号千兆RJ45端口支持IEEE 802.3af/at标准PoE供电 整机最大PoE供电功率为65W，单端口最大PoE供电功率为30W 支持商云APP端及Web端远程管理 支持智能开局、异常告警、快速排障 支持802.1Q VLAN、Port VLAN、QoS、带宽控制、风暴抑制 支持端口汇聚、端口流量统计、端口监控、线缆检测、环回保护 | 1 | 台
8 | 高清网络摄像头 | 传感器类型 1/2.9" Progressive Scan CMOS 日夜转换模式 ICR红外滤片式 数字降噪 3D数字降噪 视频压缩码率 超清、高清、均衡 音频压缩码率 码率自适应 图像 最大图像尺寸 1920 × 1080 支持双码流 背光补偿 支持 网络功能 智能侦测 移动侦测/人形侦测 一键配置 AP热点配置 通用功能 防闪烁，双码流，心跳，镜像，密码保护，水印 无线参数 无线标准 IEEE802.11b, 802.11g, 802.11n 频率范围 2.4 GHz ~ 2.4835 GHz 信道带宽 支持20MHz 安全 64/128-bit WEP， WPA/WPA2， WPA-PSK/WPA2-PSK 传输速率 11b:：11Mbps，11g ：54Mbps，11n ：150Mbps 一般规范 工作温度和湿度 -10℃~45℃，湿度小于95%(无凝结) 红外照射距离 20米 | 6 | 个
9 | 高清网络摄像头 | 传感器类型 1/2.7” Progressive Scan CMOS 快门 快门自适应 镜头 4mm@ F1.6, 对角视角108°；水平90；垂直50° 6mm@ F1.6, 对角视角66°；水平56°；垂直29° 日夜转换模式 ICR红外滤片式 数字降噪 3D数字降噪 接口/按键 有线网口 一个RJ45，10M/100M自适应以太网口 音频输入 内置高灵敏度麦克风 音频输出 内置扬声器 压缩标准 视频压缩标准 H.265/H.264 视频压缩码率 4K、极清、超清和高清四档，码率自适应 音频压缩码率 码率自适应 图像 最大图像尺寸 3840*2160 帧率 Max：25fps 网传帧率：自适应调整 Wi-Fi性能指标 无线标准 IEEE802.11b, 802.11g, 802.11n 频率范围 2.4 GHz ~ 2.4835 GHz 信道带宽 支持20MHz 安全 64/128-bit WEP, WPA/WPA2, WPA-PSK/WPA2-PSK 传输速率 11b: 11Mbps, 11g :54Mbps, 11n :150Mbps | 8 | 个
10 | 内存卡128G | 总线接口 UHS-I 智能 健康状态检测 支持 固件远程升级 可实现MicroSD卡固件远程在线升级 一般环境 环境 耐温、防水、防震、防 X 射线 工作温度 0ºC 至 70ºC 存储温度 -40ºC 至 85ºC 湿度 25% 至 85%，无凝结 存储卡尺寸 15 mm x 11 mm x 1 mm 兼容性 与支持 microSDHC、 microSDXC、 microSDHC UHS-I 和 microSDXC UHS-I 的主机设备兼容 | 14 | 张
11 | 企业级路由器 | 支持LTE/WCDMA/GSM/GPRS移动通信协议，支持先进LTE Cat4技术 提供5个10/100/1000M自适应RJ45端口 工业级工作温度：-40℃~70℃ 宽电压输入：9V~48VDC 多种安装方式：导轨式安装+壁挂安装 IP30防护：减少粉尘影响 支持LTE移动通信协议，支持先进LTE Cat4技术 支持双卡4G全网通，插卡即可联网 支持云展异地组网，一键开局联网 提供丰富的安全策略 支持云管理，便捷运维 EMS高防护等级，无惧各种恶劣环境 *提供3年网络流量 | 2 | 台
12 | 监控主机 | 支持IP设备集中管理，包括IP设备参数配置、信息的导入/导出和升级等功能； 支持4个SATA接口，最大支持满配8T硬盘； 支持HDMI与VGA同源输出，HDMI支持4K超高清显示输出，VGA支持高清1080p显示输出； 最大支持800万像素高清网络视频的预览、存储与回放； 支持H.265高效视频编码码流，支持H.265、H.264IP设备混合接入； 可接驳符合ONVIF、RTSP标准的众多主流厂商网络摄像机； 支持、ISUP5.0以及GB28181协议，轻松实现平台接入； 支持手机远程预览回放； 支持智能搜索、回放及备份功能，有效提高录像检索与回放效率； 支持最大8/16/16路同步回放； 4K（3840*2160）/30Hz, 2K（2560*1440）/60Hz， 1920*1080/60Hz，1600*1200/60Hz，1280*1024/60Hz，1280*720/60Hz，1024*768/60Hz 网络接口 2个，RJ45 10M/100M/1000M自适应以太网口 盘位 4个SATA接口 视频接入路数 32 网络输入带宽 256Mbps | 1 | 台
13 | 高清摄像头 | 成像色彩 全彩色 处理器 1/1.2英寸 硬件性能 成像器件 1/2.7英寸Progressive Scan CMOS 有效像素 400万 镜头参数 调节角度：水平：0-360°，垂直：0-75°，旋转：0-360° 景深范围：2.1m-无限 视场角：水平视场角：83.6°，垂直视场角：44.6°，对角视场角：99.1° 最大光圈：F1.0 镜头尺寸：M12 光圈：固定光圈 最低照度 0.005Lux@(F1.0，AGC ON)，0 Lux with Light 动态侦测 120dB 其它参数 防补光过躁：支持 补光灯类型：柔光灯 补光距离：最远可达30m 音频/视频 分辨率 2560 × 1440 @25 fps 压缩格式 H.264/H2.265 压缩码率 32Kbps-8Mbps 网络接口 10Base-T/100Base-TX(RJ-45) 支持Micro SIM卡 支持最大256 GB MicroSD/MicroSDHC/MicroSDXC卡本地存储 | 16 | 个
14 | 交换机 | 网络标准 IEEE 802.3，IEEE 802.3u，IEEE 802.3x PoE功能 PoE标准IEEE 802.3at/af PoE端口1～24 端口最大供电功率30W，整机最大供电功率225 W 性能参数：交换容量52Gbps 包转发率：38.688Mpps 端口 24个千兆PoE电口，2个千兆光口 尺寸（长×高×深） 440 mm × 44 mm × 220.8 mm 100～240 VAC，50/60 Hz，最大4 A 机架式 整机功耗250 W 浪涌防护6KV | 1 | 台
15 | 交换机 | 网络标准 IEEE 802.3，IEEE 802.3u，IEEE 802.3x PoE功能 PoE标准IEEE 802.3at/af PoE端口1～24 端口最大供电功率30W，整机最大供电功率225 W 性能参数：交换容量42Gbps 包转发率：30.688Mpps 端口 16个千兆PoE电口，2个千兆光口 尺寸（长×高×深） 100～240 VAC，50/60 Hz，最大4 A 机架式 整机功耗250 W 浪涌防护6KV | 1 | 台
16 | 交换机 | PoE功能：端口最大供电功率30 W，整机最大供电功率58 W 交换容量：20 Gbps 包转发率：14.88 Mpps MAC地址容量：4 K 工作温度 0°C~40°C 线速转发、无阻塞设计。 千兆网络接入设计。 支持PoE输出功率管理。 支持6KV防浪涌（PoE口）。 支持IEEE 802.3at/af。 提供8个千兆PoE电口，1个千兆电口，1个千兆光口 | 3 | 台
17 | 显示器 | 屏幕尺寸‌：27英寸 ‌屏幕比例‌：16:9 ‌面板类型‌：IPS ‌分辨率‌：1920×1080 ‌亮度‌：250cd/m² ‌对比度‌：100000000:1 ‌响应时间‌：≤5ms ‌可视角度‌：水平178度，垂直178度 ‌色数‌：16.7百万色 ‌接口‌：HDMI、VGA ‌外观设计‌：黑+银，窄边框设计‌ 屏幕尺寸‌：27英寸 ‌屏幕比例‌：16:9 ‌面板类型‌：IPS ‌分辨率‌：1920×1080 ‌亮度‌：250cd/m² ‌对比度‌：100000000:1 ‌响应时间‌：≤5ms ‌可视角度‌：水平178度，垂直178度 ‌色数‌：16.7百万色 | 3 | 台
18 | 显示器 | 屏幕尺寸‌：27英寸 ‌屏幕比例‌：16:9 ‌面板类型‌：IPS ‌分辨率‌：1920×1080 ‌亮度‌：250cd/m² ‌对比度‌：100000000:1 ‌响应时间‌：≤5ms ‌可视角度‌：水平178度，垂直178度 ‌色数‌：16.7百万色 ‌接口‌：HDMI、VGA ‌外观设计‌：黑+银，窄边框设计‌ 屏幕尺寸‌：27英寸 ‌屏幕比例‌：16:9 ‌面板类型‌：IPS ‌分辨率‌：1920×1080 ‌亮度‌：250cd/m² ‌对比度‌：100000000:1 ‌响应时间‌：≤5ms ‌可视角度‌：水平178度，垂直178度 ‌色数‌：16.7百万色 | 1 | 台
19 | 监控主机 | 支持IP设备集中管理，包括IP设备参数配置、信息的导入/导出和升级等功能； 支持4个SATA接口，最大支持满配8T硬盘； 支持HDMI与VGA同源输出，HDMI支持4K超高清显示输出，VGA支持高清1080p显示输出； 最大支持800万像素高清网络视频的预览、存储与回放； 支持8路1080P解码，解码性能强劲； 支持H.265高效视频编码码流，支持H.265、H.264IP设备混合接入； 可接驳符合ONVIF、RTSP标准的众多主流厂商网络摄像机； 支持智能搜索、回放及备份功能，有效提高录像检索与回放效率； 支持最大8/16/16路同步回放； 4K（3840*2160）/30Hz, 2K（2560*1440）/60Hz， 1920*1080/60Hz，1600*1200/60Hz，1280*1024/60Hz，1280*720/60Hz，1024*768/60Hz 音频输出 1路，RCA接口（线性电平，阻抗：1KΩ） 语音对讲输入 1个，RCA接口（电平：2.0Vp-p，阻抗：1KΩ） 硬盘管理 盘位 4个SATA接口 视频接入路数 8 单盘容量：最大支持8TB 网络协议 IPv6、UPnP（即插即用）、PPPoE（拨号上网）、DHCP（自动获取IP 地址） 网络接口 2个，RJ45 10M/100M/1000M自适应以太网口 电源规格 AC 220V 80W 工作温度 -10℃～＋55℃ 尺寸 445mm（宽）× 410mm（深）×75mm（高） | 3 | 台
20 | 监控硬盘 | 容量‌：8TB ‌接口类型‌：SATA 3.0 ‌转速‌：≥7400转/分钟 ‌缓存‌：256MB ‌传输速率‌：最大读取速度为215MB/s ‌工作状态温度范围‌：0-65℃ ‌存储参数‌：标称容量8TB，外形规格3.5英寸，接口类型SATA，刻录技术CMR（传统磁记录），转速5400rpm‌ | 10 | 个
21 | 指纹门禁一体机 | 用户容量 ≥2000个 指纹容量 ≥2000枚 卡容量 ≥2000张 记录 ≥10万条 显示 ≥2.0寸高清彩屏 通讯方式 标配TCP/IP、选配WiFi 卡功能 选配ID、IC读卡 门禁功能 门禁权限管理，韦根输出，远程开门、手机端报警联动等 电源规格 DC 12V 外壳材质 ABS 工作温度 0～45℃ 工作湿度 20～80%RH 对接软件 智慧办公云平台 尺寸 180*82*35 mm | 1 | 台
22 | 门禁电源 | 直流输出DC12V 最大5A， 稳定持续输出2A• 设NC/NO输出• 可直接控制电锁• 设开锁时间在0-15秒，设开门按钮输入 交流输入 AC 220V 50Hz 直流输出 DC12V 5A 尺寸 182* 79*61mm | 1 | 台
23 | 门禁开关 | 门禁专用，出门按钮 含底盒 | 1 | 台
24 | 双门磁力锁 | 双门款磁力锁(单位:MM)磁力锁尺寸:500(长)x47(宽)x25(厚)MM铁块尺寸:180(长)x38(宽)乘12(厚)MM | 1 | 台
25 | 视频工作站 | 处理器：i5-12450H 内存：≥8G 固态硬盘：≥512G 信号输入 D-SUB、HDMI 1.2、USB 3.0 x 1、USB 2.0 x 3 麦克风输入x 1 面板尺寸23.8 英寸/60.5 厘米 宽高比16:9 LCD 面板类型IPS 技术 背光类型 W-LED 系统 像素间距0.277 x 0.277 毫米 出色分辨率1920 x 1080，60 赫兹 亮度250 cd/m² 显示屏色彩16.7 M 色域（标准）NTSC 72%（NTSC 色域基于 CIE 1931） 对比度（标准）1000:1 响应时间（标准）14 毫秒 (GtG) 视角178º（水平）/178º（垂直）@ C/R > 10 有效显示区527.04（水平）x 296.46（垂直） 像素密度 93 PPI 显示屏涂层 防眩，3H，雾度 25% 内置扬声器2 个 3 瓦 | 2 | 套