## 清单
广汉市人民医院2024年、2025年家具类采购项目清单
序号 | 产品名称 | 参考图片 | 规格型号（长*宽*高） | 单位 | 数量 | 单价 | 总价 | 产品工艺及材质说明 | 备注
1 | 钢制双门柜 |  | 900*400*1800 | 组 | 2 |  |  | 1、基材：采用冷轧钢板，厚度≥0.8mm，符合GB/T 3325-2017 、QB/T 3826-1999、QB/T 3832-1999、GB/T700-2006、GB/T 232-2010的相关标准和技术要求。 2、表面静电喷涂材料：采用塑粉，符合HG/T2006-2022热固性和热塑性粉末涂料的相关标准和技术要求。 3、锁具：符合GB/T 3325-2017、QB/T 3826-1999、QB/T 3827-1999的相关标准和技术要求。
2 | 钢制文件柜 |  | 900*400*1800 | 组 | 11 |  |  | 1、基材：采用冷轧钢板，厚度≥0.8mm，符合GB/T 3325-2017 、QB/T 3826-1999、QB/T 3832-1999、GB/T700-2006、GB/T 232-2010的相关标准和技术要求。 2、表面静电喷涂材料：采用塑粉，符合HG/T2006-2022热固性和热塑性粉末涂料的相关标准和技术要求。 3、锁具：符合GB/T 3325-2017、QB/T 3826-1999、QB/T 3827-1999的相关标准和技术要求。
3 | 上下床 |  | 1900*900*1850 | 组 | 2 |  |  | 1、规格：立柱选用≥75mm×75mm×壁厚≥1.2mm高频焊接封口型材管，截面外观类似扇形，无尖锐棱角，起到防撞作用，胶塞封口；床横梁：选用≥98mm×40mm×壁厚≥1.2mm高频焊接封口型材管；护栏采用：20mm×20mm×≥1.2mm焊管，高度≥300mm；床换采用：25mm×25mm×≥1.2mm 7根焊管；爬梯采用：40mm×20mm×≥1.2mm椭圆管作为扶手，25mm×25mm×≥1.2mm矩管作为横撑，踏板一次冲压成型ABS材质，踏板外形尺寸330mm×80mm×15mm，PP材质的12条夜光条。【每组包含二个床位（床板2张、棕垫2张）】。 2、床体钢材部分：全部采用符合Q235型材，本项目所有钢制件表面必须经过严格的除油、除锈处理后进行环氧树脂粉末静电喷塑处理。钢制部分经二氧化碳保护焊焊接后，焊接部位无错位、虚焊、漏焊、焊穿等现象，表面无飞边、毛刺、尖锐菱角，表面光滑，弯曲处圆滑过度；经酸洗、磷化、静电喷塑等工序处理，床结构安全合理，各部件连接牢固，无松动。 3、铺板采用：每套床配两张松木床板，床铺板厚度≥12mm厚；板材外表面刨光处理，防虫防腐处理，选用30mm×40mm拉条三根进行加固；松木条拼接间距不大于10mm，床板与床长横梁和床短横梁之间的边缘空隙均不得大于10mm，安装后不晃动。
4 | 定制不锈钢双层桌 |  | 1800*900*850 | 组 | 1 |  |  | 1、整桌材料采用1.0mm厚304不锈钢板制作，工作台面采用1.0mm厚304不锈钢板制造，桌脚采用50×50×1.2 304不锈钢矩管制作。 2、台面作承重加强处理，确保台面承重后不变形。桌脚配有防止划伤地板的防滑胶套。
5 | 可调式板式货架 |  | 1600*600*2000，四格 | 组 | 2 |  |  | 1、基材：横梁、立柱采用≥1.2mm冷轧钢板，搁板采用≥0.8mm冷轧钢板。 2、采用环保塑粉涂料，采用塑粉：符合HG/T2006-2022热固性和热塑性粉末涂料的相关标准和技术要求：附着力≤1级，耐冲击性≥50cm,耐碱性和耐酸性≥240h无异常。 3、承重：单层承重100kg以上。 4、结构：由柱片、挂板、层板几部分组成，挂接结构。
6 | 库房货架 |  | 2400*700*2000，四格 | 组 | 1 |  |  | 1、基材：横梁、立柱采用≥1.2mm冷轧钢板，搁板采用≥0.8mm冷轧钢板。 2、采用环保塑粉涂料，采用塑粉：符合HG/T2006-2022热固性和热塑性粉末涂料的相关标准和技术要求：附着力≤1级，耐冲击性≥50cm,耐碱性和耐酸性≥240h无异常。 3、承重：单层承重100kg以上。 4、结构：由柱片、挂板、层板几部分组成，挂接结构。
7 | 钢制货架 |  | 2000*600*2000 | 组 | 2 |  |  | 1、基材：横梁、立柱采用≥1.2mm冷轧钢板，搁板采用≥0.8mm冷轧钢板。 2、采用环保塑粉涂料，采用塑粉：符合HG/T2006-2022热固性和热塑性粉末涂料的相关标准和技术要求：附着力≤1级，耐冲击性≥50cm,耐碱性和耐酸性≥240h无异常。 3、承重：单层承重100kg以上。 4、结构：由柱片、挂板、层板几部分组成，挂接结构。
8 | 定制储物柜 |  | 2400*400*2400 | 组 | 1 |  |  | 1、基材：采用实木多层板，符合GB/T 9846-2015、GB/T 35601-2017、HJ 571-2010的相关标准和技术要求。 2、面材：采用三聚氰胺纸，符合LY/T 1831-2009、HJ 571-2010的相关标准和技术要求）。 3、粘胶剂：符合HG/T2727-2010的相关标准和技术要求。 4、封边用材：采用PVC封边条，符合QB/T 4463-2013的相关标准和技术要求。 5、五金配件:①采用的三合一连接件：符合GB/T28203-2011家具用连接件技术要求及试验方法以及QB/T3826-1999和QB/T3827-1999以及QB/T3832-1999的相关标准和技术要求：耐腐蚀等级（中性盐雾试验和乙酸盐雾试验≥120h)≥10级；②缓冲导轨：符合GB/T3325-2017、QB/T2454-2013、QB/T 3826-1999、QB/T 3827-1999的相关标准和技术要求：其中金属件外观性能要求、垂直向下静载荷（过载）、表面涂层的可溶性元素：铅（Pb）、镉（Cd）、铬（Cr）、汞（Hg）单项检测结论均合格，耐腐蚀等级（中性盐雾试验和乙酸盐雾试验≥120h)≥10级。 6、配置：顶板、隔板板材厚度≥25mm,侧板、背板门板板材≥16mm。
9 | 定制储物柜 |  | 4700*600*2400 | 组 | 1 |  |  | 1、基材：采用实木多层板，符合GB/T 9846-2015、GB/T 35601-2017、HJ 571-2010的相关标准和技术要求。 2、面材：采用三聚氰胺纸，符合LY/T 1831-2009、HJ 571-2010的相关标准和技术要求。 3、粘胶剂：符合HG/T2727-2010的相关标准和技术要求。 4、封边用材：采用PVC封边条，符合QB/T 4463-2013的相关标准和技术要求。 5、五金配件:①采用的三合一连接件：符合GB/T28203-2011家具用连接件技术要求及试验方法以及QB/T3826-1999和QB/T3827-1999以及QB/T3832-1999的相关标准和技术要求：耐腐蚀等级（中性盐雾试验和乙酸盐雾试验≥120h)≥10级；②缓冲导轨：符合GB/T3325-2017、QB/T2454-2013、QB/T 3826-1999、QB/T 3827-1999的相关标准和技术要求：其中金属件外观性能要求、垂直向下静载荷（过载）、表面涂层的可溶性元素：铅（Pb）、镉（Cd）、铬（Cr）、汞（Hg）单项检测结论均合格，耐腐蚀等级（中性盐雾试验和乙酸盐雾试验≥120h)≥10级。 6、配置：顶板、隔板板材厚度≥25mm,侧板、背板门板板材≥16mm。
10 | 定制储物柜 |  | 1000*600*2400 | 组 | 1 |  |  | 1、基材：采用实木多层板，符合GB/T 9846-2015、GB/T 35601-2017、HJ 571-2010的相关标准和技术要求。 2、面材：采用三聚氰胺纸，符合LY/T 1831-2009、HJ 571-2010的相关标准和技术要求。 3、粘胶剂：符合HG/T2727-2010的相关标准和技术要求。 4、封边用材：采用PVC封边条，符合QB/T 4463-2013的相关标准和技术要求。 5、五金配件:①采用的三合一连接件：符合GB/T28203-2011家具用连接件技术要求及试验方法以及QB/T3826-1999和QB/T3827-1999以及QB/T3832-1999的相关标准和技术要求：耐腐蚀等级（中性盐雾试验和乙酸盐雾试验≥120h)≥10级；②缓冲导轨：符合GB/T3325-2017、QB/T2454-2013、QB/T 3826-1999、QB/T 3827-1999的相关标准和技术要求：其中金属件外观性能要求、垂直向下静载荷（过载）、表面涂层的可溶性元素：铅（Pb）、镉（Cd）、铬（Cr）、汞（Hg）单项检测结论均合格，耐腐蚀等级（中性盐雾试验和乙酸盐雾试验≥120h)≥10级。 6、配置：顶板、隔板板材厚度≥25mm,侧板、背板门板板材≥16mm。
11 | 折叠会议桌 |  | 1300*450*760 | 张 | 6 |  |  | 1、基材：采用实木颗料板，符合GB/T4897-2015、GB/T 35601-2017、HJ 571-2010的相关标准和技术要求。 2、面材：采用三聚氰胺纸，符合LY/T 1831-2009、HJ 571-2010的相关标准和技术要求。 3、粘胶剂：符合HG/T2727-2010的相关标准和技术要求。 4、封边用材：采用PVC封边条，符合QB/T 4463-2013的相关标准和技术要求。 5、五金配件：螺丝：符合GB/T 3325-2017、QB/T 3826-1999、HJ 2547-2016的相关标准和技术要求：金属件外观性能要求（涂层应无漏喷，锈蚀和脱色、掉色现象；涂层应光滑均匀，色泽一致，应无流挂、疙瘩、皱皮、飞漆等缺陷），金属涂层耐腐蚀等级（中性盐雾试验≥48h)≥10级，表面涂层的可迁移元素：锑（Sb）、砷（As）、钡（Ba）、镉（Cd）、铬（Cr）、铅（Pb）、汞（Hg）、硒（Se）各项实测合格。 6、配置：台面厚度≥25mm,台面四角倒圆，背板为喷塑钢板，钢架壁厚≥1.5mm。
12 | 定制储物柜 |  | 1200*500*800 | 张 | 9 |  |  | 1、基材：采用实木颗料板，符合GB/T4897-2015、GB/T 35601-2017、HJ 571-2010的相关标准和技术要求。 2、面材：采用三聚氰胺纸，符合LY/T 1831-2009、HJ 571-2010的相关标准和技术要求。 3、粘胶剂：符合HG/T2727-2010的相关标准和技术要求。 4、封边用材：采用PVC封边条，符合QB/T 4463-2013的相关标准和技术要求。 5、五金配件:①采用的三合一连接件：符合GB/T28203-2011家具用连接件技术要求及试验方法以及QB/T3826-1999和QB/T3827-1999以及QB/T3832-1999的相关标准和技术要求：耐腐蚀等级（中性盐雾试验和乙酸盐雾试验≥120h)≥10级；②缓冲导轨：符合GB/T3325-2017、QB/T2454-2013、QB/T 3826-1999、QB/T 3827-1999的相关标准和技术要求：其中金属件外观性能要求、垂直向下静载荷（过载）、表面涂层的可溶性元素：铅（Pb）、镉（Cd）、铬（Cr）、汞（Hg）单项检测结论均合格，耐腐蚀等级（中性盐雾试验和乙酸盐雾试验≥120h)≥10级 | 对开门方向，左边5张，右边4张
13 | 定制桌 |  | 800*450*750 | 张 | 5 |  |  | 1、基材：采用实木颗料板，符合GB/T4897-2015、GB/T 35601-2017、HJ 571-2010的相关标准和技术要求。 2、面材：采用三聚氰胺纸，符合LY/T 1831-2009、HJ 571-2010的相关标准和技术要求。 3、粘胶剂：符合HG/T2727-2010的相关标准和技术要求。 4、封边用材：采用PVC封边条，符合QB/T 4463-2013的相关标准和技术要求。 5、五金配件:①铝合金拉手：符合QB/T 3826-1999、QB/T 3827-1999的相关标准和技术要求：耐腐蚀等级（中性盐雾试验和乙酸盐雾试验≥120h)≥10级；②锁具：符合GB/T 3325-2017、QB/T 3826-1999、QB/T 3827-1999的相关标准和技术要求：金属件外观性能要求合格，耐腐蚀等级（中性盐雾试验和乙酸盐雾试验≥120h)≥10级。 6、配置：台面板材厚度≥25mm,侧板、背板板材≥16mm。
合计金额（大写）： | [6 empty] | 0