## Sheet1
广汉市人民医院采购清单、技术参数
序号 | 名称 | 参考规格及性能参数（性能参数优于或者等同于如下要求） | 单位 | 单价（元）
1 | 钻尾螺钉 1 | 材质：钢镀锌； 尺寸:5*50mm≥600 颗/盒 | 盒
2 | 钻尾螺钉 2 | 材质：镀锌钢； 尺寸:4mm*16mm≥800 颗/盒 | 盒
3 | 自攻螺丝 1 | 材质：钢镀锌； 尺寸：4*30mm≥500 颗/盒 | 盒
4 | 自攻螺丝 2 | 材质：钢镀锌； 尺寸：8mm*50mm≥300 颗/盒 | 盒
5 | 扎带 | 材质：尼龙 66； 尺寸：4mm*300mm ≥500 条/袋 | 袋
6 | 水泥钉 | 材质：表面镀锌处理； 尺寸：长度 10mm-100mm ≥200 根/盒 | 盒
7 | 一字螺丝批 | 通用型手柄，加强型刀杆； 金属部分直径≥5.5mm*150mm，总长≥255mm | 把
8 | 斜口钳 | 材质：铬镍钢； 尺寸：长度 ≥160mm | 把
9 | 小型断路器 1 | C20A/2P+VEA 30mA 适配于施耐德电力控制系统 | 个
10 | 小型断路器2 | C32A/2P+VEA 30mA 适配于施耐德电力控制系统 | 个
11 | 小型断路器3 | C63A/2P+VEA 30mA 适配于施耐德电力控制系统 | 个
12 | 小型断路器4 | C32A/4P+VEA 30mA 适配于施耐德电力控制系统 | 个
13 | 小型断路器5 | C63A/4P+VEA 30mA 适配于施耐德电力控制系统 | 个
14 | 微型断路器 1 | 额定电流：25A，极数：3P,功能：过载保护，短路保护； | 个
15 | 微型断路器 2 | 额定电流：40A，极数3P，功能：过载保护，短路保护 | 个
16 | 微型断路器 3 | 额定电流：63A，极数3P,功能：过载保护，短路保护； | 个
17 | 微型断路器 4 | 额定电流：10A-40A，极数 1P，,功能：过载保护，短路保护； | 个
18 | 微型断路器 5 | 额定电流：16A-60A ，极数 1P，功能：过载保护，短路保护； | 个
19 | 微型断路器6 | 额定电流：10A-32A，极数 2P，功能：过载保护，短路保护； | 个
20 | 微型断路器7 | 额定电流：40A-60A，极数 2P,功能：过载保护，短路保护； | 个
21 | 微型断路器8 | 额定电流：10A-32A，极数 4P,功能：过载保护，短路保护； | 个
22 | 微型断路器9 | 额定电流：40A-60A，额定电流,极数 4P功能：过载保护，短路保护； | 个
23 | PPR 堵头 | 材质 PPR， 尺寸：直径DN15（mm） | 个
24 | 砂纸 | 材料：碳化硅水纸软皮纸， 尺寸：210x270mm； | 张
25 | 数字钳型电流表 | 尺寸：钳口≥30mm， 功能：交流电量程400A；屏幕显示；过载保护，自动关机。 | 个
26 | 万用表 | 尺寸：≥183*91*50mm， 功能：交直流电业量程 1000V，交流豪伏量程400MV | 个
27 | 外热式长寿电烙铁 | 功率：40W， 功能：天然云母发热芯，带便携式烙铁支架，适配多种型号焊嘴，手柄散热快 | 把
28 | 铜直接1 | 材质：青铜， 型号： Φ15mm | 个
29 | 铜直接2 | 材质：青铜， 型号： Φ20mm | 个
30 | 铜直接3 | 材质：青铜， 型号： Φ25mm | 个
31 | 铜芯护导线1 | 材质：青铜， 型号： Φ15mm | 米
32 | 铜芯护导线2 | 标准：符合国家标准 GB/T467-2010 的无氧铜， 规格：2 芯*1.5 平方 | 米
33 | 铜芯护导线 3 | 标准：符合国家标准 GB/T467-2010 的无氧铜， 规格：2 芯*2.5 平方 | 米
34 | 铜芯护导线 4 | 标准：符合国家标准 GB/T467-2010 的无氧铜，规格：2 芯*4 平方 | 米
35 | 铜芯护导线5 | 国标 2*1.5 铜芯线， 标准：符合国家标准 GB/T467-2010 的无氧铜，提供工业产品生产许可证复印件 | 米
36 | 铜芯护导线6 | 国标 2芯*2.5 平方毫米铜芯线标准：符合国家标准 GB/T467-2010 的无氧铜。 | 米
37 | 铜护导线7 | 国标 2 芯*4平方毫米铜芯线， 标准：符合国家标准 GB/T467-2010 的无氧铜。 | 米
38 | 国标铜芯线 1 | 国标 1.5 平方毫米铜芯线， 铜芯标准：符合国家标准 GB/T467-2010 的无氧铜。铜芯低烟无卤阻燃，投标需提供工业产品生产许可证复印件 | 米
39 | 国标铜芯线 2 | 国标 2.5 平方毫米铜芯线， 标准：符合国家标准 GB/T467-2010 的无氧铜，投标需提供工业产品生产许可证复印件 | 米
40 | 国标铜芯线 3 | 国标 4 平方毫米铜芯线， 标准：符合国家标准 GB/T467-2010 的无氧铜，投标需提供工业产品生产许可证复印件 | 米
41 | 国标铜芯线 4 | 国标 6 平方毫米铜芯线， 标准：符合国家标准 GB/T467-2010 的无氧铜，投标需提供工业产品生产许可证复印件 | 米
42 | 国标双色铜芯线 1 | 双色 1.5 铜芯线， 标准：符合国家标准GB/T467-2010 的无氧铜，投标需提供工业产品生产许可证复印件 | 米
43 | 国标双色铜芯线 2 | 国标双色 2.5 平方毫米铜芯线， 标准：符合国家标准 GB/T467-2010 的无氧铜，投标需提供工业产品生产许可证复印件 | 米
44 | 国标双色铜芯线 3 | 国标双色 4 平方毫米铜芯线， 标准：符合国家标准 GB/T467-2010 的无氧铜，投标需提供工业产品生产许可证复印件 | 米
45 | 铜内丝直接 | 材质：青铜， 尺寸：DN15mm*20 | 个
46 | 铜截止阀 1 | 材质：青铜； 使用功能及参数要求：公称压力 20KG， 介质：水， 液体：蒸汽，工作温度：-20 -180 ℃， 尺寸≥L48mmB10mmH64mmD55mm，DN15mm | 个
47 | 铜截止阀 2 | 材质：青铜， 使用功能及参数要求：公称压力 20KG， 介质：水， 液体：蒸汽， 工作温度：-20 -180 ℃ ， 尺寸≥L54mmB13mmH70mmD20，DN20mm | 个
48 | 铜截止阀 3 | 材质：青铜， 使用功能及参数要求：公称压力 20KG，介质：水， 液体：蒸汽， 工作温度：-20 -180 ℃ ， 尺寸≥L64mmB18mmH79mmD72mm，DN25mm | 个
49 | 水箱出水阀 | 材质:ABS，规格:18-38cm通用 | 个
50 | 水箱进水阀 | 材质:ABS，规格:18-38cm通用 | 个
51 | 水泥卡钉 1 | 材质：PE 新塑料，钢钉材质：55#碳钢， 型号：规格φ15mm | 袋
52 | 水泥卡钉 2 | 材质：PE 新塑料，钢钉材质：55#碳钢，型号：规格φ20mm | 袋
53 | 水泥卡钉 3 | 材质：PE 新塑料，钢钉材质：55#碳钢，型号：规格φ25mm | 袋
54 | 十字螺丝批 1 | 通用型手柄，加强型刀杆， 尺寸≥2mm*125mm | 把
55 | 十字螺丝批 2 | 大直径手柄，加强型刀杆， 总长度≥205mm | 把
56 | 三极电源插头 | 尺寸：≥5.5cm*4.1cm*2.2cm， 参数要求：电流 16A 电压 250V 功率4000W，防摔型。 | 个
57 | 三角阀 | 材质： 304 不锈钢，铜阀芯， 参数要求：公称压力≥10KG，口径DN15mm | 个
58 | 三角插座 | 材质：外壳阻燃PC，插片精铜 ；参数要求功率 16A，11000W | 个
59 | 切割片 | 材质：不锈钢材质， 尺寸：105*1.2*16mm， 参数要求：最高转速≥72m/s | 片
60 | 暗装插座 | 材质：外壳阻燃PC，插片精铜；尺寸：86型5孔； 参数要求：10A，2500W | 个
61 | 明装插座 | 材质：外壳阻燃PC，插片精铜；尺寸：86型5孔； 参数要求：10A，2500W | 个
62 | 面盆龙头 | 表面材质：镀铬，龙头材质：本体 59 铜，龙头重量：≥1.3KG，龙头高度：≥150mm，水嘴信息：水嘴高≥68.3mm，水嘴长≥114.5mm，切换阀芯：恒芯阀芯。含配件：进水管*2，落水*1，配件 1 包。单把单孔 | 个
63 | 美工刀片 | 材质：SK号钢； 尺寸：≥ 18*100*0.6mm | 盒
64 | 美工刀 | 材质：公称塑料+SK2号钢； 尺寸：18mm 工业级金属 | 把
65 | 麻花钻1 | 材质：合金钢；尺寸：DN6mm | 支
66 | 麻花钻2 | 材质：合金钢；尺寸：DN8mm | 支
67 | 麻花钻3 | 材质：合金钢；尺寸：DN10mm | 支
68 | 麻花钻4 | 材质：合金钢；尺寸：1.0mm-4.2mm | 支
69 | 空开 6 | 材质：PC材质，触点精铜；参数要求：极数2P，额定电流6A，提供过载和短路保护 | 个
70 | 空开 7 | 材质：PC材质，触点精铜；参数要求：极数2P，额定电流20A，提供过载和短路保护 | 个
71 | 空开8 | 材质：PC材质，触点精铜；参数要求：极数2P，额定电流32A，提供过载和短路保护 | 个
72 | 开孔器1 | 材质：钨碳硬质合金；参数及尺寸要求：阶梯定心钻，配弹簧自动弹出切割废料，口径≥DN20mm | 个
73 | 开孔器2 | 材质：钨碳硬质合金；参数及尺寸要求：阶梯定心钻，配弹簧自动弹出切割废料，口径≥DN30mm | 个
74 | 开孔器3 | 材质：钨碳硬质合金；参数及尺寸要求：阶梯定心钻，配弹簧自动弹出切割废料，口径≥DN40mm | 个
75 | 开孔器4 | 材质：钨碳硬质合金；参数及尺寸要求：阶梯定心钻，配弹簧自动弹出切割废料，口径≥DN60mm | 个
76 | 开关面板 1 | 材质:单开面板为 PVC 阻燃材料，射出热硬化冲压型 ；参数要求：快速接线端子，双位双控带指示灯开关 10A，250V | 个
77 | 开关面板 2 | 材质:双开面板为 PVC 阻燃材料，射出热硬化冲压型；参数要求：快速接线端子，双位双控带指示灯开关 10A，250V | 个
78 | 开关面板 3 | 材质:三开面板为 PVC 阻燃材料，射出热硬化冲压型；参数要求：快速接线端子，双位双控带指示灯开关 10A，250V | 个
79 | 开关面板 4 | 材质:四开面板为 PVC 阻燃材料，射出热硬化冲压型；参数要求：快速接线端子，双位双控带指示灯开关 10A，250V | 个
80 | 卷尺 | 材质：外壳高强度ABS工程塑料，尺带钢材表面喷涂亚光漆；参数及功能：强力弹簧使尺带伸展自如，卷尺尺钩有自动归零设置；长度≥5.5 m，尺带宽≥25mm | 个
81 | 锯条 1 | 材质：碳钢，细齿，≥50 片/盒 | 盒
82 | 锯条 2 | 材质：碳钢，中齿 ≥50 片/盒 | 盒
83 | 锯条 3 | 材质：碳钢，粗齿 ≥50 片/盒 | 盒
84 | 金属丝软管 1 | 材质：316不锈钢，接头：316不锈钢快速接头，加长 316管，加密加粗 316 不锈钢编织管；参数及功能：耐压 1.6MPA，内置聚四氟垫圈。800mm | 根
85 | 金属丝软管 2 | 材质：316不锈钢，接头：316不锈钢快速接头，加长 316管，加密加粗 316 不锈钢编织管；参数及功能：耐压 1.6MPA，内置聚四氟垫圈。400mm | 根
86 | 塑料膨胀 | 材质：全新塑料材质；尺寸：口径6mm- 10mm | 大袋
87 | 金属膨胀 1 | 材质：钢镀锌；尺寸：国标，口径8mm | 颗
88 | 金属膨胀 2 | 材质：钢镀锌；尺寸：国标，口径10mm | 颗
89 | 金属膨胀 3 | 材质：钢镀锌；尺寸：国标，口径6mm | 颗
90 | 金属膨胀 4 | 材质：钢镀锌；尺寸：国标，口径12mm | 颗
91 | 金属带钩膨胀1 | 材质：钢镀锌；尺寸：国标，口径8mm | 颗
92 | 金属带钩膨胀2 | 材质：钢镀锌；尺寸：国标，口径8mm*12cm | 颗
93 | 脚踏阀 | 材质：精铜，表面处理镀铬，全铜阀芯；尺寸：长度≥280*128mm | 个
94 | 尖嘴钳2 | 规格:8 寸，最大剪切能力：中硬钢丝Φ1.6mm，材质 60CR-V 铬钒钢，表面镀镍铁合金，色绝缘橡胶手柄，绝缘耐压 1000V | 把
95 | 活动扳手 1 | 材质：整体高碳钢；尺寸及功能：夹口淬硬，回火处理，通身雾化处理，全面防锈，口径上镭射刻度。外形尺寸： ≥300mm*82mm | 把
96 | 活动扳手 2 | 材质：整体高碳钢；尺寸及功能：夹口淬硬，回火处理，通身雾化处理，全面防锈，口径上镭射刻度。外形尺寸： ≥375mm*103mm | 把
97 | 活动扳手 3 | 材质：整体高碳钢；尺寸及功能：夹口淬硬，回火处理，通身雾化处理，全面防锈，口径上镭射刻度。外形尺寸： ≥200*24mm | 把
98 | 活动扳手 4 | 材质：整体高碳钢；尺寸及功能：夹口淬硬，回火处理，通身雾化处理，全面防锈，口径上镭射刻度。外形尺寸： ≥250*30mm | 把
99 | 铜球阀1 | 材质：277黄铜；功能及参数要求：公称压力：2.0Mpa，加长把手，工作介质：水，空气，外观尺寸≥71.5*38.5*91*14mm | 个
100 | 铜球阀2 | 材质：277黄铜；功能及参数要求：公称压力：2.0Mpa，加长把手，工作介质：水，空气，外观尺寸≥86*43*91*18mm | 个
101 | 铜球阀3 | 材质：277黄铜；功能及参数要求：公称压力：2.0Mpa，加长把手，工作介质：水，空气，外观尺寸≥86*43*91*18mm | 个
102 | 管钳 1 | 材质及要求：钳牙材质 CR-MO 钢锻造，滚花大螺母，铸铁手柄；尺寸：长度≥350mm，开口：≥48mm，头宽度≥81mm，尾宽度≥24mm。 | 把
103 | 管钳 2 | 材质及要求：CR-V 锻造钢；尺寸：450*100*31mm。 | 把
104 | 管卡 1 | 材质：阻燃 PVC；尺寸：口径16mm | 个
105 | 管卡 2 | 材质：阻燃 PVC；尺寸：口径20mm | 个
106 | 管卡 3 | 材质：阻燃 PVC；尺寸：口径25mm | 个
107 | 管卡 4 | 材质：阻燃 PVC；尺寸：口径32mm | 个
108 | 工业人字梯 1 | 2.4 米，一体无缝铝合金无痕管材，可收缩工作台面，踏板铝材厚度 1CM，人字梯，一字梯两用 | 把
109 | 工业人字梯 2 | 1.8 米，一体无缝铝合金无痕管材，可收缩工作，台面，踏板铝材厚度 1CM，人字梯，一字梯两用 | 架
110 | 钢丝钳1 | 尺寸：6寸；功能及材质：钳体铬钒钢材质，工业级合金刃口，硬度超过 HRC55。剪切锋利，表面电泳处理，剪切能力不低于 2.0mm 钢线 | 把
111 | 钢丝钳2 | 尺寸：8寸；功能及材质：钳体铬钒钢材质，工业级合金刃口，硬度超过 HRC55。剪切锋利，表面电泳处理，剪切能力不低于 2.3mm 钢线 | 把
112 | 不锈钢法兰盘1 | 材质：316不锈钢；尺寸：DN15mm*16/25KG 国标无下差。 | 片
113 | 不锈钢法兰盘2 | 材质：316不锈钢；尺寸：DN20mm*16/25KG 国标无下差。 | 片
114 | 不锈钢法兰盘3 | 材质：316不锈钢；尺寸：DN25mm*16/25KG 国标无下差。 | 片
115 | 不锈钢法兰盘4 | 材质：316不锈钢；尺寸：DN32mm*16/25KG 国标无下差。 | 片
116 | 电笔 1 | 尺寸：长度≥130mm；功能及参数：数显式电笔，测量范围：12V 至 220V。带 LED 显示,零火检测，断点检测，硬度≥50HRC。 | 把
117 | 镀锌堵头 1 | 材质：铸铁；尺寸：直径15m | 个
118 | 镀锌堵头 2 | 材质：铸铁；尺寸：直径20m | 个
119 | 镀锌穿线管直接 1 | 材质：Q235，表面镀锌处理；尺寸： DN16mm | 个
120 | 镀锌穿线管直接 2 | 材质：Q235，表面镀锌处理；尺寸： DN20mm | 个
121 | 镀锌穿线管直接 3 | 材质：Q235，表面镀锌处理；尺寸： DN25mm | 个
122 | 镀锌穿线管锁扣 1 | 材质：Q235，表面镀锌处理；尺寸： DN16mm | 个
123 | 镀锌穿线管锁扣 2 | 材质：Q235，表面镀锌处理；尺寸： DN20mm | 个
124 | 镀锌穿线管锁扣 3 | 材质：Q235，表面镀锌处理；尺寸： DN25mm | 个
125 | 镀锌穿线管 1 | 材质：镀锌管；尺寸DN15mm厚度2.0mm | 米
126 | 镀锌穿线管 2 | 材质：镀锌管；尺寸DN20mm厚度2.0mm | 米
127 | 镀锌穿线管 3 | 材质：镀锌管；尺寸DN25mm厚度2.0mm | 米
128 | 电源适配器 1 | 12V2A内置滤波器，带过载、过压、过流保护功能。 | 个
129 | 电锤钻头 1 | 材质：钨碳合金刀头，四刃自定心刀尖；尺寸：直径6mm、8m、10mm、12mm，长160mm | 根
130 | 电锤钻头 2 | 材质：钨碳合金刀头，四刃自定心刀尖；尺寸：直径16mm，长160mm | 根
131 | 电锤钻头 3 | 材质：钨碳合金刀头，四刃自定心刀尖；尺寸：直径25mm，长160mm | 根
132 | 电锤钻头 4 | 材质：钨钢合金，带排屑凹槽，钻体表面圈磨制加工和防锈处理，防滑三角柄；尺寸：直径6mm，长160mmm | 根
133 | 电锤钻头 5 | 材质：钨钢合金，带排屑凹槽，钻体表面圈磨制加工和防锈处理，防滑三角柄；尺寸：直径8mm，长160mmm | 根
134 | 电锤钻头 6 | 材质：钨钢合金，带排屑凹槽，钻体表面圈磨制加工和防锈处理，防滑三角柄；尺寸：直径10mm，长160mmm | 根
135 | 电锤钻头 7 | 材质：钨钢合金，带排屑凹槽，钻体表面圈磨制加工和防锈处理，防滑三角柄；尺寸：直径12mm，长160mmm | 根
136 | 瓷砖钻头 1 | 六角柄，硬质瓷砖钻头Φ6mm | 支
137 | 瓷砖钻头 2 | 六角柄，硬质瓷砖钻头Φ8mm | 支
138 | 插头1 | 三角插头，10A | 个
139 | 不锈钢龙头1 | 材质：316不锈钢；尺寸：口径15mm | 个
140 | 不锈钢龙头2 | 材质：316不锈钢；尺寸：口径20mm | 个
141 | 水龙头 | 全自动感应水龙头控制器含感应水龙头，使用管径DN15 | 个
142 | 双温水龙头 | 材质：304不锈钢，铜阀芯；尺寸：口径35mm，管长60cm，最大工作压力0.75Mpa | 个
143 | 插板1 | 尺寸：加粗电源线3 米6位；参数及功能要求：用阻燃工程材料，750 度高温不燃烧，铜镍合金插 销耐插拔防生锈，带安全防护门，大孔间距，带墙壁置挂孔，2500W 功率，总开关或每位带独立开关 | 个
144 | 插板2 | 尺寸：加粗电源线3 米4位3孔； 参数及功能要求：用阻燃工程材料，750 度高温不燃烧，铜镍合金插 销耐插拔防生锈，带安全防护门，大孔间距，带墙壁置挂孔，2500W 功率，总开关或每位带独立开关 | 个
145 | 插板3 | 尺寸：加粗电源线5 米5位3孔；参数及功能要求：用阻燃工程材料，750 度高温不燃烧，铜镍合金插 销耐插拔防生锈，带安全防护门，大孔间距，带墙壁置挂孔，2500W 功率，总开关或每位带独立开关 | 个
146 | 插板4 | 尺寸：加粗电源线3 米8位3孔。参数及功能要求：用阻燃工程材料，750 度高温不燃烧，铜镍合金插 销耐插拔防生锈，带安全防护门，大孔间距，带墙壁置挂孔，2500W 功率，总开关或每位带独立开关 | 个
147 | 插板5 | 尺寸：加粗电源线10 米2位3孔1位2孔。参数及功能要求：用阻燃工程材料，750 度高温不燃烧，铜镍合金插 销耐插拔防生锈，带安全防护门，大孔间距，带墙壁置挂孔，2500W 功率，总开关或每位带独立开关 | 个
148 | 插板6 | 尺寸：加粗电源线1.8 米6位；参数及功能要求：用阻燃工程材料，750 度高温不燃烧，铜镍合金插 销耐插拔防生锈，带安全防护门，大孔间距，带墙壁置挂孔，2500W 功率，总开关或每位带独立开关 | 个
149 | 不锈钢弯头 1 | 材质：304卫生级不锈钢；尺寸：DN20mm | 个
150 | 不锈钢弯头 2 | 材质：304卫生级不锈钢；尺寸：DN15mm | 个
151 | 不锈钢弯头 3 | 材质：304卫生级不锈钢；尺寸：DN25mm | 个
152 | 不锈钢三通 1 | 材质：304卫生级不锈钢；尺寸：DN15mm | 个
153 | 不锈钢三通 2 | 材质：304卫生级不锈钢；尺寸：DN20mm | 个
154 | 不锈钢三通 3 | 材质：304卫生级不锈钢；尺寸：DN25mm | 个
155 | 不锈钢气体五金快速接头1 | 材质：316不锈钢材质；功能及尺寸：双卡套弯头，防爆，硬度高，耐腐蚀，密封性好，DN6mm。 | 套
156 | 不锈钢气体五金快速接头2 | 材质：316不锈钢材质；功能及尺寸：双卡套弯头，防爆，硬度高，耐腐蚀，密封性好，DN8mm。 | 套
157 | 不锈钢气体五金快速接头3 | 材质：316不锈钢材质；功能及尺寸：双卡套弯头，防爆，硬度高，耐腐蚀，密封性好，DN10mm。 | 套
158 | 不锈钢开孔器1 | 材质：钨碳合金刀头；功能及尺寸：钨碳合金刀头，阶梯定心钻头，弹簧自动弹出废料，齿形设计，特定刀齿角度，尺寸直径 14mm-90mm | 毫米
159 | 不锈钢截止阀1 | 材质：304不锈钢；功能及尺寸：公称压力≥10KG，DN15mm。 | 个
160 | 不锈钢截止阀2 | 材质：304不锈钢；功能及尺寸：公称压力≥10KG，DN20mm。 | 个
161 | 不锈钢截止阀3 | 材质：304不锈钢；功能及尺寸：公称压力≥10KG，DN32mm。 | 个
162 | 不锈钢截止阀4 | 材质：304不锈钢；功能及尺寸：公称压力≥10KG，DN40mm。 | 个
163 | 不锈钢截止阀5 | 材质：304不锈钢；功能及尺寸：公称压力≥10KG，DN25mm。 | 个
164 | 不锈钢地漏 1 | 材质;304不锈钢，铜芯；尺寸：DN100mm，适用管径40/50/75mm | 个
165 | 不锈钢地漏 2 | 材质;304不锈钢，铜芯；尺寸：150*150mm | 个
166 | 不锈钢补芯 1 | 材质;316不锈钢；尺寸：20*15mm | 个
167 | 不锈钢补芯 2 | 材质;316不锈钢；尺寸：25*20mm | 个
168 | 不锈钢补芯 3 | 材质;316不锈钢；尺寸：25*15mm | 个
169 | 剥线钳 | 材质：镍铬合金钢；功能及尺寸： 剥线范围：直径0.5-6.0mm，6.5 寸 | 把
170 | PVC阻燃防腐线槽1 | 材质：阻燃 PVC；尺寸：≥24*14mm | 米
171 | PVC阻燃防腐线槽2 | 材质：阻燃 PVC；尺寸：≥30*15mm | 米
172 | PVC阻燃防腐线槽3 | 材质：阻燃 PVC；尺寸：≥39*19mm | 米
173 | PVC 直接 1 | 材质：阻燃 PVC；尺寸：直径16mm | 个
174 | PVC 直接 2 | 材质：阻燃 PVC；尺寸：直径20mm | 个
175 | PVC 直接3 | 材质：阻燃 PVC；尺寸：直径25mm | 个
176 | PVC 直接 4 | 材质：阻燃 PVC；尺寸：直径32mm，A型； | 个
177 | PVC 直管1 | 材质：阻燃 PVC实壁管；尺寸：直径16mm；壁厚≥2.0mm | 米
178 | PVC 直管2 | 材质：阻燃 PVC实壁管；尺寸：直径20mm；壁厚≥2.0mm | 米
179 | PVC 直管3 | 材质：阻燃 PVC实壁管；尺寸：直径25mm；壁厚≥2.0mm | 米
180 | PVC 直管 4 | 材质：阻燃 PVC实壁管；尺寸：直径32mm；壁厚≥2.0mm | 米
181 | PVC 正三通 1 | 材质：阻燃 PVC国标；尺寸：直径16mm | 个
182 | PVC 正三通 2 | 材质：阻燃 PVC国标；尺寸：直径20mm | 个
183 | PVC 正三通 3 | 材质：阻燃 PVC国标；尺寸：直径25mm | 个
184 | PVC 线管弯头1 | 材质：阻燃 PVC国标；尺寸：DN16mm | 个
185 | PVC 线管弯头2 | 材质：阻燃 PVC国标；尺寸：DN20mm | 个
186 | PVC 线管弯头3 | 材质：阻燃 PVC国标；尺寸：DN25mm | 个
187 | PVC 线管 1 | 材质：阻燃 PVC国标；尺寸：直径16mm | 米
188 | PVC 线管 2 | 材质：阻燃 PVC国标；尺寸：直径20mm | 米
189 | PVC 线管 3 | 材质：阻燃 PVC国标；尺寸：直径25mm | 米
190 | PVC 线管 4 | 材质：阻燃 PVC国标；尺寸：直径32mm | 米
191 | PVC 胶水 | 材质：UPVC；功能要求：良好的粘接性能、耐腐蚀性、耐水性,≥700g/瓶 | 瓶
192 | PVC 给水直接头 1 | 材质：pvc；功能及尺寸：直径20mm； 公称压力≥1.0mpa | 个
193 | PVC 给水直接头 2 | 材质：pvc；功能及尺寸：直径25mm； 公称压力≥1.0mpa | 个
194 | PVC 给水直接头 3 | 材质：pvc；功能及尺寸：直径32mm； 公称压力≥1.0mpa； | 个
195 | PVC 给水弯头1 | 材质：pvc；功能及尺寸：直径20mm*90； 公称压力≥1.0mpa | 个
196 | PVC 给水弯头2 | 材质：pvc；功能及尺寸：直径25mm*90； 公称压力≥1.0mpa | 个
197 | PVC 给水弯头3 | 材质：pvc；功能及尺寸：直径32mm*90； 公称压力≥1.0mpa | 个
198 | PVC 给水三通1 | 材质：pvc；功能及尺寸：直径20mm； 公称压力≥1.0mpa | 个
199 | PVC 给水三通2 | 材质：pvc；功能及尺寸：直径25mm； 公称压力≥1.0mpa | 个
200 | PVC 给水三通3 | 材质：pvc；功能及尺寸：直径32mm； 公称压力≥1.0mpa | 个
201 | PVC 给水管 1 | 材质：pvc；功能及尺寸：直径20mm*2mm； 公称压力≥1.0mpa | 米
202 | PVC 给水管 2 | 材质：pvc；功能及尺寸：直径25mm*2mm 公称压力≥1.0mpa | 米
203 | PVC 给水管 3 | 材质：pvc；功能及尺寸：直径32mm*2.4mm公称压力≥1.0mpa | 米
204 | PVC 弹簧弯管器 1 | DN16mm | 根
205 | PVC 弹簧弯管器 2 | DN20mm | 根
206 | PVC 弹簧弯管器 3 | DN25mm | 根
207 | PPR 直接 1 | 材质：食品级 PPR材料；尺寸：直径20mm，公称压力≥2.5mpa | 个
208 | PPR 直接 2 | 材质：食品级 PPR材料；尺寸：直径25mm，公称压力≥2.5mpa | 个
209 | PPR 直接 3 | 材质：食品级 PPR材料；尺寸：直径32mm，公称压力≥2.5mpa | 个
210 | PPR 直管 1 | 材质：食品级 PPR材料；尺寸：直径20mm*2.8mm | 米
211 | PPR 直管 2 | 材质：食品级 PPR材料；尺寸：直径32mm*4.4mm | 米
212 | PPR 直管 3 | 材质：食品级 PPR材料；尺寸：直径25mm*3.5mm | 米
213 | PPR 弯头 1 | 材质：食品级 PPR材料；尺寸：公称通径20mm | 个
214 | PPR 弯头2 | 材质：食品级 PPR材料；尺寸：Φ25mm*90,公称压力≥2.5mpa | 个
215 | PPR 弯头 3 | 材质：食品级 PPR材料；尺寸：Φ32mm*90,公称压力≥2.5mpa | 个
216 | 线卡 | 材质：A级尼龙材质； 尺寸：直径6mm- 12mm，≥100 颗/盒 | 盒
217 | PPR 铜外螺纹弯头1 | 材质 ：PPR，螺口精铜；规格型号： 20*20mm，公称压力2.5mpa | 个
218 | PPR 铜外螺纹弯头2 | 材质 ：PPR，螺口精铜；规格型号： 25*20mm，公称压力2.5mpa | 个
219 | PPR 铜外螺纹弯头3 | 材质 ：PPR，螺口精铜；规格型号： 32*25mm，公称压力2.5mpa | 个
220 | PPR 外丝直接1 | 材质：食品级 PPR；尺寸：直径20mm | 个
221 | PPR 外丝直接2 | 材质：食品级 PPR；尺寸：直径25mm | 个
222 | PPR 外丝直接3 | 材质：食品级 PPR；尺寸：直径32mm | 个
223 | PPR 外丝活接头 1 | 材质：食品级 PPR；尺寸：直径32mm， 公称压力2.5Mpa | 个
224 | PPR 外丝活接头 2 | 材质：食品级 PPR；尺寸：直径25mm， 公称压力2.5Mpa | 个
225 | PPR 外丝活接头 3 | 材质：食品级 PPR；尺寸：直径32mm， 公称压力2.5Mpa | 个
226 | PPR 外丝堵头1 | 材质：食品级 PPR；尺寸：20*15mm， 公称压力2.5Mpa | 个
227 | PPR 外丝堵头2 | 材质：食品级 PPR；尺寸：25*20mm， 公称压力2.5Mpa | 个
228 | PPR 外丝堵头3 | 材质：食品级 PPR；尺寸：32*25mm， 公称压力2.5Mpa | 个
229 | PPR 双活接球阀 1 | 材质：59A 铜，铜芯，铜杆，铜主体两端 PPR 专用材料。；尺寸：DN20mm | 个
230 | PPR 双活接球阀 2 | 材质：59A 铜，铜芯，铜杆，铜主体两端 PPR 专用材料。尺寸：DN25mm | 个
231 | PPR 双活接球阀 3 | 材质：59A 铜，铜芯，铜杆，铜主体两端 PPR 专用材料。尺寸：DN32mm | 个
232 | PPR 三通 1 | 材质：食品级 PPR； 尺寸：公称通径20mm，公称压力 2.5mpa | 个
233 | PPR 三通 2 | 材质：食品级 PPR； 尺寸：公称通径25mm，公称压力 2.5mpa | 个
234 | PPR 三通 3 | 材质：食品级 PPR； 尺寸：公称通径32mm，公称压力 2.5mpa | 个
235 | PPR 热水管 1 | 材质：食品级 PPR；尺寸：直径20mm | 米
236 | PPR 热水管 2 | 材质：食品级 PPR；尺寸：直径25mm | 米
237 | PPR 热水管 3 | 材质：食品级 PPR；尺寸：直径32mm | 米
238 | PPR 热熔器 | 功能及参数要求：功率 1250W，220V，升温时间＜5 分钟内。 熔接尺寸： DN15-63mm | 套
239 | PPR 截止阀1 | 材质：阻燃 PPR铜芯；尺寸：DN20mm | 个
240 | PPR 截止阀2 | 材质：阻燃 PPR铜芯；尺寸：DN25mm | 个
241 | PPR截止阀3 | 材质：阻燃 PPR铜芯；尺寸：DN32mm | 个
242 | PPR 内丝直接1 | 材质：食品级 PPR； 尺寸：公称通径φ20mm*DN15mm | 个
243 | PPR 内丝直接2 | 材质：食品级 PPR； 尺寸：公称通径φ25mm*DN15mm | 个
244 | PPR 内丝直接3 | 材质：食品级 PPR； 尺寸：公称通径φ32mm*DN15mm | 个
245 | PPR 内丝弯头1 | 材质：食品级 PPR； 尺寸：公称通径φ20mm*DN15mm | 个
246 | PPR 内丝弯头2 | 材质：食品级 PPR； 尺寸：公称通径φ25mm*DN15mm | 个
247 | PPR 外丝弯头 | 材质：食品级 PPR； 尺寸：公称通径φ32mm*DN15mm | 个
248 | PPR 过桥弯 1 | 材质：食品级 PPR；尺寸：公称通径φ20mm | 个
249 | PPR 过桥弯 2 | 材质：食品级 PPR；尺寸：公称通径φ25mm | 个
250 | PPR 过桥弯 3 | 材质：食品级 PPR；尺寸：公称通径φ32mm | 个
251 | PPR 大小头 1 | 材质：食品级 PPR；尺寸：DN25*20mm | 个
252 | PPR 大小头 2 | 材质：食品级 PPR；尺寸：DN32*25mm | 个
253 | LED 电源 | 材质：铝型材，室外防水型； 参数及要求：输出电流 0-33A， 输出电压：12V 输出最大功率：400W | 个
254 | LED 筒灯 | 尺寸：开孔尺寸Φ125mm； 规格4寸；参数及要求：12W； 光通900Lm； 系统效率 100Lm/W | 个
255 | LED球泡灯1 | 参数及要求：6W（E27 接口）； 光通量：500LM； 显色指数 ：Ra80； 色温： 6500K； 系统效率 100Lm/W | 个
256 | LED 球泡灯2 | 参数及要求：9W（E27 接口）； 光通量： 900LM； 显色指数 Ra80； 色温：6500K； 系统效100Lm/W | 个
257 | LED 面板灯 1 | 尺寸：300mm*300mm； 参数及要求：功率12W； 材质：PP/亚克力， 色温：冷光≥ 4000K | 个
258 | LED 面板灯 2 | 尺寸：300mm*1200mm； 参数及要求：功率36W；材质：PP/亚克力，色温：冷光≥ 4000K | 个
259 | LED 面板灯 3 | 尺寸：600mm*600mm； 参数及要求：功率36W； 材质：PP/亚克力， 色温：冷光≥ 4000K | 个
260 | LED 面板灯 4 | 尺寸：600mm*1200mm； 参数及要求：功率60W； 材质：PP/亚克力， 色温：冷光≥ 4000K | 个
261 | LED日光灯 | 尺寸：1200mm； 功能及参数要求：功率32-40W； 色温：冷光≥ 4000K | 支
262 | LED T5支架灯1 | 尺寸和材质：600mm，pvc材质或其他； 功能及参数要求：功率8W； 色温：≥ 3000K | 支
263 | LED T5支架灯2 | 尺寸和材质：1000mm，pvc材质或其他； 功能及参数要求：功率12W；色温：≥ 3000K | 套
264 | LED T5支架灯3 | 尺寸和材质：1200mm，pvc材质或其他； 功能及参数要求：功率16W； 色温：≥ 3000K | 套
265 | AB 胶 | 丙烯酸酯 AB 胶： 净含量≥ 40ML*2， 温度范围-40-110度， 定位时间5- 10 分钟 | 支
266
267 | 自粘电工胶带 | 采用 PVC 材质，环保，绝缘性好防水防潮，面宽 18mm*20M | 圈
268 | 防锈松动润滑剂 | ≥400ml/瓶，适用于精密仪器、钢铁零件，保养机器，电动工具等 | 瓶
269 | 手摇自喷漆 | 净含量≥230g/瓶， 执行标准：Q/SHJ009,有效期≥3年； 成分检测：苯≤0.2%，铅≤10mg/kg，镉≤10mg/kg，汞≤10mg/kg，六价铬≤10mg/kg | 瓶
270 | 管子割刀 | 切割材质：PVC 管， 切割范围 42mm， 材质：钛合金喷塑 | 把
271 | 折叠式英制内六角扳手组套 | 规格：1/4",7/32",3/16",5/64",3/32",7/64",1/8"9/64",5/32"，人体工程学手柄，提供更大扭力输出， 材质:铬钒钢，件数件数≥9 件 | 套
272 | 折叠式公制内六角扳手组套 | 规格（mm）： 1.5、 2 、2.5 、3 、4 、5 、6 、8 ； 材质:CRV(铬钒钢)，全新人体工程学手柄,提供更大扭力输出，件数≥8 件 | 套
273 | 悬吊式螺口灯座 | 材质：耐高温陶瓷， 可用瓦数≤300W， 外观尺寸高 47mm*直径 47mm | 个
274 | 人体感应灯 | 人体感应，感应距离≥8 米， 感应范围≥120 °广角 | 个
275 | 小便冲洗阀 | 主体材质 62 精铜，延时自闭阀芯，按键式，表面镀铬，外螺纹 G1/2B。 带水量调节阀，可调节水量大小，杯式止回，防止介质倒流，安全卫生 | 个
276 | 小便安装感应器 | 外观尺寸≥130mm*130mm， 来去二段式冲水，交流/直流 | 个
277 | 时控开关1 | 电压：AC（50HZ）220V， 电流：AV-15 220V 3A， 时控范围 1 分-168 小时，8 组经纬度； 尺寸≥96mm*36mm*82mm | 个
278 | 时控开关2 | 电压：220V~240VAC；频率：50-60HZ 可编程组：16组；负载：3A； 工作环境：-30℃-80℃ 时控范围：1 分~168 小时； 其他功能：延时休眠功能； 输出方式：常开触点； 内部电池：7 号电池； | 个
279 | 时控开关3 | 外壳材质：ABS 阻燃， 产品功耗≤3W/天， 外观尺寸≥104*93*61mm， 额定电压：220V，额定电流：63A， 阻性负载：11000W，感性负载 6000W， 安装方式：导轨固定 | 套
280 | 生料带 | 规格≥2CM*1mm *30 米， 产品特点：耐腐蚀，密封优，易拆卸，柔韧性强； 材质：聚四氟乙烯；工作温度：-180 度至 260度， | 卷
281 | 三联开关 | 材质：面板为 PVC 阻燃材料，射出热硬化冲压成型，快速接线端子； 参数及要求：三位双控带指示灯开关 16A，250V | 个
282 | 三孔面板插座 | 材质：面板为 PVC 阻燃材料，插片材质精铜。 参数及要求：16A，250V | 个
283 | 软胶多功能插座 | 材质：面板为 PVC 阻燃材料，插片材质精铜。 参数及要求：10A，2500W，三位五孔。 | 个
284 | 热熔胶枪 | 电池电压：4 伏， 电池容量：2000 毫安， 充电接口：TYPE-C， 续航时间：35 分钟，加热时间 15 秒，胶合温度 160 °C， 机身尺寸≥157*153*40mm， 机身重量≥0.21千克 | 把
285 | 热熔胶棒 | 材质：EVA 树脂；环保无异味； 尺寸：11*270mm (适配热熔枪)；高粘透明 | 根
286 | 铆钉枪 | 4 种规格拉铆钉头（2.4mm，3.2mm，4.0mm，4.8mm） 外形尺寸≥311mm*148mm*33mm | 个
287 | 漏电保护开关1 | 规格：25A 小型漏电保护器；级数：3P； 额定电压：230VAC； 额定电流：25A； 材质：PC 阻燃； 功能：过载短路保护； | 个
288 | 漏电保护开关2 | 规格：32A 小型漏电保护器；级数：2P； 额定电压：230VAC；额定电流：32A； 材质：PC 阻燃；功能：过载短路保护； | 套
289 | 两眼插头 | 尺寸：≥4.8cm*4.1cm*2.2cm； 参数及要求：重量≥0.06KG，电流 10A 电压250V 功率2500W，防摔型 | 个
290 | 冷热水混水阀 | 材质：全铜一体铸造，壁厚 3mm，可承受高水压和日常极限天气不冻裂，手轮 360度等分凹槽设计，红色安全锁锁定 38 度， 工作压力 0.03-1mpa，冷水温度 5-29 度，热水温度 50-80 度，热水温度<99 度，调温范围 35-55 度， 尺寸：6.5*11.5*4.5cm，重量 400g， 可用喷头 3 个，高灵敏温控阀芯，止回阀+过滤网设计，阻断阀内水二次回流，并有效过滤杂质。 含全铜快捷开关一只，DN15mm | 套
291 | 两位三孔插座 | 材质：采用阻燃工程材料，750 度高温不燃烧，铜镍合金插销耐插拔防生锈； 参数及要求：带安全防护门，大孔间距，带墙壁置挂孔。 | 个
292 | 榔头 | 材质：铬钒合金钢；尺寸：118mm*44mm*31.5mm | 把
293 | 空调插座 | 材质：阻燃材料；尺寸：118mm*44mm*31.5mm | 个
294 | 接线盒 | 材质阻燃 ：PVC，沉耳铁片镀彩锌； 功能及要求：含敲落孔挡线槽，加强筋设计。 外观尺寸≥86*86*50mm，86型。 | 个
295 | 黑自攻螺钉 | 材质：1022A钢； 功能及参数要求：长度 25mm-80mm，500 颗/盒，表面黑色磷化镀锌处理。 | 盒
296 | 黑胶布 | 材质：绒布；参数：20 米*19mm/圈 | 圈
297 | 防水胶带 | 材质：环保丁基材质； 参数要求：7KV绝缘，≥5 米/圈 | 卷
298 | 单联开关 | 面板为 PVC 阻燃材料，射出热硬化冲压成型，快速接线端子，单位双控带指示灯开关 16A，250V | 个
299 | 大便冲洗阀 | B25 主体材质 62精铜，延时自闭阀芯，按键式，表面镀铬， 进水螺纹：G3/4，配DN32mm 出水管 | 套
300 | 瓷钻头 | Φ8mm六角柄，硬质瓷砖钻头 | 支
301 | 玻璃胶 | 瓷白色，O 级防霉，0甲醛 ， ≥300L/支 | 支
302 | 接线盒 | 材质 PVC，深 4CM，潜盒/86 型 | 个
303 | 安全绳 | 材质：高强尼龙;承受力≥500KG; 直径≥ Φ30mm | 米
304 | 安全帽 | 材质：FRP玻璃钢佩戴头围：390=630mm； 功能要求：绝缘、侧向刚性、耐低温。 | 个
305 | PVC 外丝直接 | 材质：阻燃 PVC，国标；尺寸：Φ25mm | 个
306 | PVC 绝缘胶带 | 40 米/圈 | 圈
307 | PVC管剪 | 割管能力 3-42mm，锰钢电镀处理， 硬度≥ hrc52，长度 230mm | 把
308 | PPR 截止阀阀芯 | 材质：PP-R 专用料，阀芯材质：精铜，DN20mm | 个
309 | 角磨机 | 额定电压：220V，额定频率：50HZ， 砂轮片最大直径： Φ100mm， 砂轮片孔径：Φ16mm， 额定输入功率 800W， 额定转速：12000r/min | 个
311 | LED 充电式头戴灯 | 材质ABS；电池类型：18650； 防水等级IPX5； 最长续航≥10h， 最大流明200-500lm | 个
312 | 铜鼻子1 | 材质：紫铜，国标 A 级。 DT-10 外形尺寸≥18mm*63mm*9mm， 厚度 2.5mm | 支
313 | 铜鼻子2 | 材质：紫铜，国标 A 级。 DT-16 外形尺寸≥18mm*69mm*10mm， 厚度 2.8mm | 支
314 | 铜鼻子3 | 材质：紫铜，国标 A 级。DT-25 外形尺寸≥19mm*71mm*11mm，厚度 3.0mm | 支
315 | 铜鼻子4 | 材质：紫铜，国标 A 级。DT-35 外形尺寸≥19mm*71mm*11mm，厚度 3.0mm | 支
316 | 铜鼻子5 | 材质：紫铜，国标 A 级。DT-50 外形尺寸≥25mm*88mm*14mm，厚度 3.5mm | 支
317 | 铜直通1 | 材质：紫铜，GT-10 外形尺寸≥52mm*8mm*1.2mm | 只
318 | 铜直通2 | 材质：紫铜，GT-16 外形尺寸≥58mm*9mm*1.2mm | 只
319 | 铜直通3 | 材质：紫铜，GT-25 外形尺寸≥62mm*10mm*1.2mm | 只
320 | 铜直通4 | 材质：紫铜，GT-35 外形尺寸≥68mm*12mm*1.2mm | 只
321 | 铜直通5 | 材质：紫铜，GT-50 外形尺寸≥72mm*13.5mm*1.5mm | 只
322 | 浮球阀1 | DN15mm，材质 304 不锈钢 | 个
323 | 浮球阀2 | DN20mm，材质 304 不锈钢 | 个
324 | 浮球阀3 | DN25mm，材质 304 不锈钢 | 个
325 | 浮球阀4 | DN32mm，材质 304 不锈钢 | 个
326 | 淋浴软管 | 长度 1500mm，材质：不锈钢软管，精铜接头，缠绕管厚度 2.0mm | 根
327 | 淋浴喷头 | 安装方式：挂墙式，材质铜镀铬，多种出 | 个
328 | 淋浴龙头 | 140℃高温陶瓷阀芯， 开合≥150 万次，出口带起泡器。 外观尺寸≥210mm*29mm，含全铜曲角，垫片及不锈钢装饰盖，带1.5 米软管，直径 100mm 喷头 | 个
329 | 制冷剂1 | 型号：R-22； ≥10KG/瓶 | 瓶
330 | 制冷剂2 | 型号：410A； ≥10KG/瓶 | 瓶
331 | 制冷剂3 | 型号：R-32 ≥10KG/瓶 | 瓶
332 | 双管防爆灯 | 长宽≥120cm*12cm，32-40W,LED灯管， 防护等级：IP66/WF2,220V/50-60Hz； 材质：铸铝合金/压铸铝材灯体，加厚玻璃灯罩，防冲击钢网， 防爆等级：EXIICT6GB | 支
333 | LED防爆灯 | 长宽≥26cm*16cm，20W-30W, 外壳材质：压铸铝合金，加厚玻璃灯罩，防冲击钢网， 防爆标志：EXdIIBT4 | 支
334 | 防爆开关1 | 单开，材质：铝合金压铸成型， 防爆等级：IP65或IP66，220V/10A,DN20 | 个
335 | 防爆开关2 | 双开，材质：铝合金压铸成型， 防爆等级：IP65或IP66，220V/10A,DN20 | 个
336 | 防爆开关3 | 三开，材质：铝合金压铸成型， 防爆等级：IP65或IP66，220V/10A,DN20 | 个
337 | 防爆旋转开关 | 防爆旋转开关，长宽≥13cm*8.5cm， 材质：铝合金压铸成型， 防爆等级：EXdIIBt6，220V/10A, | 个
338 | 推车轮子1 | 尺寸：75x32mm 轮轴材质：铸铁外轮材质：橡胶 | 个
339 | 推车轮子2 | 尺寸：125x50mm 轮轴材质：铸铁外轮材质：橡胶 | 个
340 | 推车轮子3 | 尺寸：200x50mm 轮轴材质：铸铁外轮材质：橡胶 | 个
341 | 紫外线灯管1 | 功率36w，管径17mm、长度410mm， 管压101v，管流:440mA， 辐照强度：139.5UW/CM2（距离灯管1米处检测），平均寿命≥5000h | 根
342 | 紫外线灯管2 | 功率30w，管径19mm、长度894mm， 管压128V，管流300mA， 辐照强度100μW/CM²，平均寿命≥1000h，灯头G13 | 根
343 | 紫外线灯管3 | 功率36w，管径23mm、长度1199mm， 管压150V，管流320mA， 辐照强度135μW/CM²，平均寿命≥1000h,灯头G13 | 根
344 | 杀菌灯专用镇流器 |  | 个
345 | 抽屉锁 | 材质：合金；平舌；19×22mm； 含锁挡板及螺丝 | 个
346 | 装饰门锁芯 | 70锰钢锁芯；高度35mm长度55；偏心；内置探巷锁芯加硬拨片 | 个
347 | 装饰门锁体 | 材质：铁，长125mm*宽92mm*高20mm | 个
348 | 铁链子锁1 | 1.2米链条配防剪锁头 | 根
349 | 铁链子锁2 | 1.5米链条配防剪锁头 | 根
350 | 包胶钢绳锁 | 材质：钢绳包胶； 尺寸：长50cm，Φ2cm,含合金锁头 | 把
351 | 挂锁1 | 规格20-25mm； 材质：仿铜；执行标准：QB1918-93 | 把
352 | 挂锁2 | 规格26-40mm； 材质：仿铜；执行标准：QB1918-93 | 把
353 | 挂锁3 | 规格41-74mm； 材质：仿铜；执行标准：QB1918-93 | 把
354 | 挂锁4 | 规格≥75mm； 材质：仿铜；执行标准：QB/T1918-2011 | 把
355 | 文件柜锁 | 材质：电镀实心材质 | 把
356 | 抽屉锁锁芯 | 规格：长20mm，Φ16mm；材质：铜芯 | 把
357 | 玻璃门锁 | 锁梁、锁体材质：锰钢或合金刚； 规格：≥430mm*110mm,无需钥匙，可按压上锁； 锁梁直径≥15mm；执行标准：QB1001-2006； | 把
358 | 玻璃门叉锁 | 锁梁、锁体材质：锰钢或合金刚； 规格：≥340mmX90mm,无需钥匙，可按压上锁； 锁梁直径≥10mm；执行标准：QB1001-2006； | 把
359 | 强光电筒 | 材质：铝合金，规格：长度7-10cm， 直径1.7-2cm；白光；便于携带； 适用于检查瞳孔对光反射；可适配5号电池 | 个
360 | 充电手电筒 | 材质：ABS塑料，电池电容≥250mAh，强弱光可调， 光源功率：0.5WLED，长度：12±2cm， 使用时间：≥2/1小时（强/弱档）； 执行标准：Q/TGE5-2020； | 个
361 | 大功率充电探照灯 | 材质：ABS塑料，电池电容≥1800mAh，强弱光可调， 光源功率：1WLED，使用时间：≥9/18小时（强/弱档）； 执行标准GB7000.204； | 个
362 | 烤火炉1 | 外壳材质：阻燃PP材质；功率：1200W； 额定电压：220V；档位：≥3； 操控方式：手动操作；倾倒断电保护； CCC认证；1年免费换新,并长期提供维修配件 | 个
363 | 烤火炉2 | 外壳材质：阻燃PP材质；功率：900W； 额定电压：220V；档位：≥3； 操控方式：手动操作；倾倒断电保护； CCC认证；1年免费换新,并长期提供维修配件 | 个
364 | 烤火炉3 | 外壳材质：阻燃PP材质；功率：600W； 额定电压：220V；档位：≥3； 操控方式：手动操作；倾倒断电保护； CCC认证；1年免费换新,并长期提供维修配件 | 个
365 | 立式暖风机 | 机械款；外壳材质：阻燃PP材质；加热方式：PTC陶瓷或石墨烯发热；尺寸：≥200*200*550mm；档位：≥3；CCC认证；3年免费换新 | 台
366 | 壁挂式暖风机 | 机械款；外壳材质：阻燃PP材质； 加热方式：PTC陶瓷或石墨烯发热 ；尺寸：≥340*140*300mm； 档位：≥2；CCC认证；3年免费换新，包安装 | 台
367 | 落地电风扇 | 规格：直径大于等于350mm，高度≥150mm；能效等级：1级或2级， 风量档位：3档； CCC认证；1年免费换新机；广角摇头； 噪音≤45分贝 | 台
368 | 电热毯 | 尺寸：≥70*150cm；单温单控；三挡调温；CCC认证；遇水不漏电；高温断电保护 | 床
369 | LED电子灭蚊灯 | 电压频率：220V/50HZ;功率：≥4W;尺寸：长宽≥350*230mm | 台
370 | 工业扇 | 功率：85W；电压：220V； 转速：不低于1400R/MIN； 扇叶直径：600mm； 网罩直径：680mm； | 台
371 | 工业扇 | 功率：110W；电压：220V； 转速：不低于1400R/MIN； 扇叶直径：700mm； 网罩直径：780mm； | 台
372 | 吊扇 | 规格：1200mm；功率：90w；电机绕线：纯铜，音轻柔，噪音≤40分贝；电压：220V；风力挡位：不少于5档； | 台
373 | 吊扇 | 规格：1400mm； 电机绕线：纯铜，噪音≤40分贝； 功率：90w；电压：220V； 风力挡位：不低低于5档； | 台
374 | LED净化灯驱动 | 输入参数：170-265V-0.38A 50/60Hz PF≥0.6 F-b； 输出参数：60-80V 600mA 48w 抗雷击≥1.5KV | 个
375 | LED平板灯驱动 |  | 个
376 | LED线性照明电源 |  | 个
377 | 办公灯 | 规格：1170mm*650mm | 个
378 | LED超薄灯箱电源 | 规格：12V 3A 35W | 个
379 | LED超薄灯箱电源 | 规格： 24V/2.5A | 个
380 | 丁基防水胶带 | 具有优异的防水密封性、抗老化性和耐候性，广泛应用于建筑、管道、汽车等领域的防水、防潮、密封场景。 | 卷
381 | 射线指示灯 | 12V 120*320mm | 个
382 | 紫外线灯加长线 |  | 米
383 | 智能照明时控模块8路 | 能够智能定时，工作电源AC220V，50Hz | 个
384 | 智能照明时控模块12路 | 能够智能定时，工作电源AC220V，50Hz | 个
385 | 防火门锁芯（通用） |  | 个
386 | 快接球阀 | 材质：ppr 规格：Φ25 | 个
387 | 快接球阀 | 材质：ppr 规格：Φ32 | 个
388 | 氧压表 | 0-1.6MPA | 个
389 | 天然气膜盒压力表 | 显示范围：0-40KPA | 个
390 | 医用防褥疮气床垫充气泵 | 双气道气床垫气泵，额定电压：220V | 个
注：1.以上参数允许在不影响使用的情况下偏离±1%。 2.上述产品均需符合国家、行业相关规定与标准；技术参数与性能指标中表述的国家或行业标准与现行相关标准不一致的，按现行相关标准执行。